## Sheet1
register_name	enum_name	bits	bit_name	value	mask	description
parameter_control_word	para_type	31-29	end_of_list	0
parameter_control_word	para_type	31-29	user_tile_clip	1
parameter_control_word	para_type	31-29	object_list_set	2
parameter_control_word	para_type	31-29	polygon_or_modifier_volume	4
parameter_control_word	para_type	31-29	sprite	5
parameter_control_word	para_type	31-29	vertex_parameter	7

parameter_control_word		28	end_of_strip	1

parameter_control_word	list_type	26-24	opaque	0
parameter_control_word	list_type	26-24	opaque_modifier_volume	1
parameter_control_word	list_type	26-24	translucent	2
parameter_control_word	list_type	26-24	translucent_modifier_volume	3
parameter_control_word	list_type	26-24	punch_through	4

parameter_control_word		23	group_en	1

parameter_control_word	strip_len	19-18	1_strip	0
parameter_control_word	strip_len	19-18	2_strip	1
parameter_control_word	strip_len	19-18	4_strip	2
parameter_control_word	strip_len	19-18	6_strip	3

parameter_control_word	user_clip	17-16	disabled	0
parameter_control_word	user_clip	17-16	inside_enable	2
parameter_control_word	user_clip	17-16	outside_enable	3

parameter_control_word	polygon_volume	7-6	no_volume	0b00
parameter_control_word	polygon_volume	7-6	intensity_volume	0b10
parameter_control_word	polygon_volume	7-6	two_volumes	0b11

parameter_control_word	modifier_volume	7-6	last_in_volume	0b01

parameter_control_word	col_type	5-4	packed_color	0
parameter_control_word	col_type	5-4	floating_color	1
parameter_control_word	col_type	5-4	intensity_mode_1	2
parameter_control_word	col_type	5-4	intensity_mode_2	3

parameter_control_word		3	texture	1
parameter_control_word		2	offset	1
parameter_control_word		1	gouraud	1
parameter_control_word		0	16bit_uv	1